## Tabelle1
Name: | C-Instruction | [8 empty] | Selector between D and 1
*.hdl-file | [9 empty] | MUX16 |  |  |  | ALU
| a=0 | c1 | c2 | c3 | c4 | c5 | c6 | a=1 |  | a | b | sel | out | x (aka Dregister) | y (aka A/Mregister) | zx | nx | zy | ny | f | no
| 0 | 1 | 0 | 1 | 0 | 1 | 0 |  |  | 0000 0000 0000 0001 | Dregister |  | DOr1 | DC | DC | 1 | 0 | 1 | 0 | 1 | 0
[10 empty] | 0000 0000 0000 0001 | Dregister |  | DOr1 | 0000 0000 0000 0001 | DC | 0 | 0 | 1 | 0 | 1 | 0 | bar: a=0 to c6
| -1 | 1 | 1 | 1 | 0 | 1 | 0 |  |  | 0000 0000 0000 0001 | Dregister |  | DOr1 | 0000 0000 0000 0001 | DC | 0 | 1 | 1 | 0 | 1 | 0
| D | 0 | 0 | 1 | 1 | 0 | 0 |  |  | 0000 0000 0000 0001 | Dregister |  | DOr1 | D | DC | 0 | 0 | 1 | 0 | 1 | 0
| A | 1 | 1 | 0 | 0 | 0 | 0 | M |  | 0000 0000 0000 0001 | Dregister |  | DOr1 | DC | AM | 1 | 0 | 0 | 0 | 1 | 0
| !D | 0 | 0 | 1 | 1 | 0 | 1 |  |  | 0000 0000 0000 0001 | Dregister |  | DOr1 | D | DC | 0 | 1 | 1 | 0 | 1 | 0
| !A | 1 | 1 | 0 | 0 | 0 | 1 | !M |  | 0000 0000 0000 0001 | Dregister |  | DOr1 | DC | AM | 1 | 0 | 0 | 1 | 1 | 0
| -D | 0 | 0 | 1 | 1 | 1 | 1 |  |  | 0000 0000 0000 0001 | Dregister |  | DOr1 | D | 0000 0000 0000 0001 | 0 | 1 | 0 | 0 | 1 | 0 | Negative Number is: Negate input and then add 1
| -A | 1 | 1 | 0 | 0 | 1 | 1 | -M |  | 0000 0000 0000 0001 | Dregister |  | DOr1 | 0000 0000 0000 0001 | AM | 0 | 0 | 0 | 1 | 1 | 0
| D+1 | 0 | 1 | 1 | 1 | 1 | 1 |  |  | 0000 0000 0000 0001 | Dregister |  | DOr1 | D | 0000 0000 0000 0001 | 0 | 0 | 0 | 0 | 1 | 0
| A+1 | 1 | 1 | 0 | 1 | 1 | 1 | M+1 |  | 0000 0000 0000 0001 | Dregister |  | DOr1 | 0000 0000 0000 0001 | AM | 0 | 0 | 0 | 0 | 1 | 0
| D-1 | 0 | 0 | 1 | 1 | 1 | 0 |  |  | 0000 0000 0000 0001 | Dregister |  | DOr1 | D | 1111 1111 1111 1111 | 0 | 0 | 0 | 0 | 1 | 0
| A-1 | 1 | 1 | 0 | 0 | 1 | 0 | M-1 |  | 0000 0000 0000 0001 | Dregister |  | DOr1 | 1111 1111 1111 1111 | AM | 0 | 0 | 0 | 0 | 1 | 0
| D+A | 0 | 0 | 0 | 0 | 1 | 0 | D+M |  | 0000 0000 0000 0001 | Dregister |  | DOr1 | D | AM | 0 | 0 | 0 | 0 | 1 | 0
| D-A | 0 | 1 | 0 | 0 | 1 | 1 | D-M |  | 0000 0000 0000 0001 | Dregister |  | DOr1 | D | AM | 0 | 0 | 0 | 1 | 1 | 0
| A-D | 0 | 0 | 0 | 1 | 1 | 1 | M-D |  | 0000 0000 0000 0001 | Dregister |  | DOr1 | D | AM | 0 | 1 | 0 | 0 | 1 | 0
| D&A | 0 | 0 | 0 | 0 | 0 | 0 | D&M |  | 0000 0000 0000 0001 | Dregister |  | DOr1 | D | AM | 0 | 0 | 0 | 0 | 0 | 0
| D¦A | 0 | 1 | 0 | 1 | 0 | 1 | D¦M |  | 0000 0000 0000 0001 | Dregister |  | DOr1 | D | AM | 0 | 1 | 0 | 1 | 0 | 1
| a=0: What do I still need?; a=1: AND | [7 empty] | OR
| a=0: MUX16 for selecting between A and M; a=1: a | b |  |  |  |  | c |  | a | b | c
| a=0: MUX16 for selecting between const and AM; a=1: 0 | 0 |  |  |  |  | 0 |  | 0 | 0 | 0
| a=0: MUX16 for selecting between 0001 and 1111 for AM; a=1: 0 | 1 |  |  |  |  | 0 |  | 0 | 1 | 1
[9 empty] | 0 |  |  |  |  | 0 |  | 1 | 0 | 1 | bar: a=1
| a=0: MUX16 for selecting between D and const; a=1: 1 | 1 |  |  |  |  | 1 |  | 1 | 1 | 1
MUX16 for selecting between 0001 and 1111 for D